## Matriz
PERDIDAS IMPULSION SISTEMA DE RIEGO POR TRAMO DE TUBERÍA Y SECTOR DE RIEGO
[11 empty] | 9 | PN20 (12MM)
[11 empty] | 13 | PN20 (16MM)
Ramal | TRAMO |  | L | DN | Di | # | Q | Q | V | Hc | 16.2 | PN20 (20MM)
Ramal | I | f | m | mm | mm | Bloque | m3/hr | lpm | v(m/seg) | mca | 17 | PN16 (20MM)
1 | 1 | 2 | 9.3 | PN6 (90MM) | 84.4 | 8.1 | 23.4078 | 390.13 | 1.1622 | 0.13929 | 20.4 | PN20 (25MM)
1 | 2 | 3 | 73.3 | PN6 (90MM) | 84.4 | 8.1 | 23.4078 | 390.13 | 1.1622 | 1.0978 | 21.2 | PN16 (25MM)
1 | 3 | 6 | 96.5 | PN6 (90MM) | 86.4 | 8.1 | 23.4078 | 390.13 | 1.109 | 1.2895 | 22 | PN12,5 (25MM)
1 | 6 | 11 | 109 | PN6 (90MM) | 86.4 | 8.1 | 23.4078 | 390.13 | 1.109 | 1.4566 | 26.2 | PN20 (32MM)
1 | 11 | 14 | 6 | PN6 (90MM) | 86.4 | 8.1 | 23.4078 | 390.13 | 1.109 | 0.080179 | 27.2 | PN16 (32MM)
1 | 14 | 15 | 65 | PN6 (90MM) | 86.4 | 8.1 | 23.4078 | 390.13 | 1.109 | 0.86861 | 28.2 | PN12,5 (32MM)
1 | 15 | 16 | 142 | PN6 (90MM) | 86.4 | 8.1 | 23.4078 | 390.13 | 1.109 | 1.8976 | 28.8 | PN10 (32MM)
1 | 16 | 17 | 124 | PN6 (90MM) | 86.4 | 8.1 | 23.4078 | 390.13 | 1.109 | 1.657 | 29 | PN8 (32MM)
[11 empty] | 32.6 | PN20 (40MM)
[7 empty] | Hf (m) para bloque |  | 8.1 | 8.4866 | 34 | PN16 (40MM)
| Debe ser ingresado. | [9 empty] | 35.2 | PN12,5 (40MM)
| Seleccionar diámetro de tuberia para el tramo. | [9 empty] | 36.2 | PN10 (40MM)
[11 empty] | 36.8 | PN8 (40MM)
[11 empty] | 37 | PN6 (40MM)
[11 empty] | 40.8 | PN20 (50MM)
[11 empty] | 42.6 | PN16 (50MM)
[11 empty] | 44 | PN12,5 (50MM)
[11 empty] | 45.2 | PN10 (50MM)
[11 empty] | 46 | PN8 (50MM)
[11 empty] | 46.8 | PN6 (50MM)
[11 empty] | 51.4 | PN20 (63MM)
[11 empty] | 53.6 | PN16 (63MM)
[11 empty] | 55.4 | PN12,5 (63MM)
[11 empty] | 57 | PN10 (63MM)
[11 empty] | 58 | PN8 (63MM)
[11 empty] | 59 | PN6 (63MM)
[11 empty] | 61.4 | PN20 (75MM)
[11 empty] | 63.8 | PN16 (75MM)
[11 empty] | 66 | PN12,5 (75MM)
[11 empty] | 67.8 | PN10 (75MM)
[11 empty] | 69.2 | PN8 (75MM)
[11 empty] | 70.4 | PN6 (75MM)
[11 empty] | 73.6 | PN20 (90MM)
[11 empty] | 76.6 | PN16 (90MM)
[11 empty] | 79.2 | PN12,5 (90MM)
[11 empty] | 81.4 | PN10 (90MM)
[11 empty] | 83 | PN8 (90MM)
[11 empty] | 84.4 | PN6 (90MM)
[11 empty] | 90 | PN25 (110MM)
[11 empty] | 93.8 | PN20 (110MM)
[11 empty] | 96.8 | PN16 (110MM)
[11 empty] | 99.4 | PN12,5 (110MM)
[11 empty] | 101.6 | PN10 (110MM)
[11 empty] | 102.2 | PN25 (125MM)
[11 empty] | 103.2 | PN8 (110MM)
[11 empty] | 104.6 | PN6 (110MM)
[11 empty] | 106.6 | PN20 (125MM)
[11 empty] | 110.2 | PN16 (125MM)
[11 empty] | 113 | PN12,5 (125MM)
[11 empty] | 114.6 | PN25 (140MM)
[11 empty] | 115.4 | PN10 (125MM)
[11 empty] | 117.2 | PN8 (125MM)
[11 empty] | 118.8 | PN6 (125MM)
[11 empty] | 119.4 | PN20 (140MM)
[11 empty] | 123.4 | PN16 (140MM)
[11 empty] | 126.6 | PN12,5 (140MM)
[11 empty] | 129.2 | PN10 (140MM)
[11 empty] | 130.8 | PN25 (160MM)
[11 empty] | 131.4 | PN8 (140MM)
[11 empty] | 133 | PN6 (140MM)
[11 empty] | 136.4 | PN20 (160MM)
[11 empty] | 141 | PN16 (160MM)
[11 empty] | 144.6 | PN12,5 (160MM)
[11 empty] | 147.2 | PN25 (180MM)
[11 empty] | 147.6 | PN10 (160MM)
[11 empty] | 150.2 | PN8 (160MM)
[11 empty] | 152 | PN6 (160MM)
[11 empty] | 153.4 | PN20 (180MM)
[11 empty] | 158.6 | PN16 (180MM)
[11 empty] | 162.8 | PN12,5 (180MM)
[11 empty] | 163.6 | PN25 (200MM)
[11 empty] | 166.2 | PN10 (180MM)
[11 empty] | 169 | PN8 (180MM)
[11 empty] | 170.6 | PN20 (200MM)
[11 empty] | 171.2 | PN6 (180MM)
[11 empty] | 176.2 | PN16 (200MM)
[11 empty] | 180.8 | PN12,5 (200MM)
[11 empty] | 184.6 | PN10 (200MM)
[11 empty] | 187.6 | PN8 (200MM)
[11 empty] | 190.2 | PN6 (200MM)
[11 empty] | 191.8 | PN20 (225MM)
[11 empty] | 198.2 | PN16 (225MM)
[11 empty] | 203.4 | PN12,5 (225MM)
[11 empty] | 207.8 | PN10 (225MM)
[11 empty] | 211.2 | PN8 (225MM)
[11 empty] | 213.2 | PN20 (250MM)
[11 empty] | 214 | PN6 (225MM)
[11 empty] | 220.4 | PN16 (250MM)
[11 empty] | 226.2 | PN12,5 (250MM)
[11 empty] | 230.8 | PN10 (250MM)
[11 empty] | 234.6 | PN8 (250MM)
[11 empty] | 237.6 | PN6 (250MM)
[11 empty] | 238.8 | PN20 (280MM)
[11 empty] | 246.8 | PN16 (280MM)
[11 empty] | 253.2 | PN12,5 (280MM)
[11 empty] | 258.6 | PN10 (280MM)
[11 empty] | 262.8 | PN8 (280MM)
[11 empty] | 266.2 | PN6 (280MM)
[11 empty] | 268.6 | PN20 (315MM)
[11 empty] | 277.6 | PN16 (315MM)
[11 empty] | 285 | PN12,5 (315MM)
[11 empty] | 290.8 | PN10 (315MM)
[11 empty] | 295.6 | PN8 (315MM)
[11 empty] | 299.6 | PN6 (315MM)
[11 empty] | 302.8 | PN20 (355MM)
[11 empty] | 312.8 | PN16 (355MM)
[11 empty] | 321.2 | PN12,5 (355MM)
[11 empty] | 327.8 | PN10 (355MM)
[11 empty] | 333.2 | PN8 (355MM)
[11 empty] | 337.6 | PN6 (355MM)
[11 empty] | 341.2 | PN20 (400MM)
[11 empty] | 352.6 | PN16 (400MM)
[11 empty] | 361.8 | PN12,5 (400MM)
[11 empty] | 369.4 | PN10 (400MM)
[11 empty] | 375.4 | PN8 (400MM)
[11 empty] | 380.4 | PN6 (400MM)
[11 empty] | 383.8 | PN20 (450MM)
[11 empty] | 396.6 | PN16 (450MM)
[11 empty] | 407 | PN12,5 (450MM)
[11 empty] | 415.6 | PN10 (450MM)
[11 empty] | 422.4 | PN8 (450MM)
[11 empty] | 426.4 | PN20 (500MM)
[11 empty] | 428 | PN6 (450MM)
[11 empty] | 440.6 | PN16 (500MM)
[11 empty] | 452.2 | PN12,5 (500MM)
[11 empty] | 461.8 | PN10 (500MM)
[11 empty] | 469.4 | PN8 (500MM)
[11 empty] | 475.4 | PN6 (500MM)
[11 empty] | 506.6 | PN12,5 (560MM)
[11 empty] | 517.2 | PN10 (560MM)
[11 empty] | 525.6 | PN8 (560MM)
[11 empty] | 532.6 | PN6 (560MM)
[11 empty] | 570 | PN12,5 (630MM)
[11 empty] | 581.8 | PN10 (630MM)
[11 empty] | 591.4 | PN8 (630MM)
[11 empty] | 599.2 | PN6 (630MM)
[11 empty] | 655.6 | PN10 (710MM)
[11 empty] | 666.4 | PN8 (710MM)
[11 empty] | 675.2 | PN6 (710MM)
[11 empty] | 738.8 | PN10 (800MM)
[11 empty] | 751 | PN8 (800MM)
[11 empty] | 760.8 | PN6 (800MM)
[11 empty] | 844.8 | PN8 (900MM)
[11 empty] | 856 | PN6 (900MM)
[11 empty] | 938.8 | PN8 (1000MM)
[11 empty] | 951 | PN6 (1000MM)

## Hoja1
| PN6 | PN8 | PN10 | PN12,5 | PN16 | PN20 | PN25 |  | PN6 | PN8 | PN10 | PN12,5 | PN16 | PN20 | PN25
12 | [5 empty] | 1.5 |  | 12 | [5 empty] | 9
16 | [5 empty] | 1.5 |  | 16 | [5 empty] | 13
20 |  |  |  |  | 1.5 | 1.9 |  | 20 |  |  |  |  | 17 | 16.2
25 |  |  |  | 1.5 | 1.9 | 2.3 |  | 25 |  |  |  | 22 | 21.2 | 20.4
32 |  | 1.5 | 1.6 | 1.9 | 2.4 | 2.9 |  | 32 |  | 29 | 28.8 | 28.2 | 27.2 | 26.2
40 | 1.5 | 1.6 | 1.9 | 2.4 | 3 | 3.7 |  | 40 | 37 | 36.8 | 36.2 | 35.2 | 34 | 32.6
50 | 1.6 | 2 | 2.4 | 3 | 3.7 | 4.6 |  | 50 | 46.8 | 46 | 45.2 | 44 | 42.6 | 40.8
63 | 2 | 2.5 | 3 | 3.8 | 4.7 | 5.8 |  | 63 | 59 | 58 | 57 | 55.4 | 53.6 | 51.4
75 | 2.3 | 2.9 | 3.6 | 4.5 | 5.6 | 6.8 |  | 75 | 70.4 | 69.2 | 67.8 | 66 | 63.8 | 61.4
90 | 2.8 | 3.5 | 4.3 | 5.4 | 6.7 | 8.2 |  | 90 | 84.4 | 83 | 81.4 | 79.2 | 76.6 | 73.6
110 | 2.7 | 3.4 | 4.2 | 5.3 | 6.6 | 8.1 | 10 | 110 | 104.6 | 103.2 | 101.6 | 99.4 | 96.8 | 93.8 | 90
125 | 3.1 | 3.9 | 4.8 | 6 | 7.4 | 9.2 | 11.4 | 125 | 118.8 | 117.2 | 115.4 | 113 | 110.2 | 106.6 | 102.2
140 | 3.5 | 4.3 | 5.4 | 6.7 | 8.3 | 10.3 | 12.7 | 140 | 133 | 131.4 | 129.2 | 126.6 | 123.4 | 119.4 | 114.6
160 | 4 | 4.9 | 6.2 | 7.7 | 9.5 | 11.8 | 14.6 | 160 | 152 | 150.2 | 147.6 | 144.6 | 141 | 136.4 | 130.8
180 | 4.4 | 5.5 | 6.9 | 8.6 | 10.7 | 13.3 | 16.4 | 180 | 171.2 | 169 | 166.2 | 162.8 | 158.6 | 153.4 | 147.2
200 | 4.9 | 6.2 | 7.7 | 9.6 | 11.9 | 14.7 | 18.2 | 200 | 190.2 | 187.6 | 184.6 | 180.8 | 176.2 | 170.6 | 163.6
225 | 5.5 | 6.9 | 8.6 | 10.8 | 13.4 | 16.6 |  | 225 | 214 | 211.2 | 207.8 | 203.4 | 198.2 | 191.8
250 | 6.2 | 7.7 | 9.6 | 11.9 | 14.8 | 18.4 |  | 250 | 237.6 | 234.6 | 230.8 | 226.2 | 220.4 | 213.2
280 | 6.9 | 8.6 | 10.7 | 13.4 | 16.6 | 20.6 |  | 280 | 266.2 | 262.8 | 258.6 | 253.2 | 246.8 | 238.8
315 | 7.7 | 9.7 | 12.1 | 15 | 18.7 | 23.2 |  | 315 | 299.6 | 295.6 | 290.8 | 285 | 277.6 | 268.6
355 | 8.7 | 10.9 | 13.6 | 16.9 | 21.1 | 26.1 |  | 355 | 337.6 | 333.2 | 327.8 | 321.2 | 312.8 | 302.8
400 | 9.8 | 12.3 | 15.3 | 19.1 | 23.7 | 29.4 |  | 400 | 380.4 | 375.4 | 369.4 | 361.8 | 352.6 | 341.2
450 | 11 | 13.8 | 17.2 | 21.5 | 26.7 | 33.1 |  | 450 | 428 | 422.4 | 415.6 | 407 | 396.6 | 383.8
500 | 12.3 | 15.3 | 19.1 | 23.9 | 29.7 | 36.8 |  | 500 | 475.4 | 469.4 | 461.8 | 452.2 | 440.6 | 426.4
560 | 13.7 | 17.2 | 21.4 | 26.7 |  |  |  | 560 | 532.6 | 525.6 | 517.2 | 506.6
630 | 15.4 | 19.3 | 24.1 | 30 |  |  |  | 630 | 599.2 | 591.4 | 581.8 | 570
710 | 17.4 | 21.8 | 27.2 |  |  |  |  | 710 | 675.2 | 666.4 | 655.6
800 | 19.6 | 24.5 | 30.6 |  |  |  |  | 800 | 760.8 | 751 | 738.8
900 | 22 | 27.6 | [5 empty] | 900 | 856 | 844.8
1000 | 24.5 | 30.6 | [5 empty] | 1000 | 951 | 938.8