## Hoja1
ETR | 6 | mm/día
Kc | 1.05 | Remolacha
Etc | 6.3 | mm/día |  |  | CC | Uchile
Efa | 0.75 | Eficiencia de Aplicación |  |  | - | -
Humedad Aprovechable
Estrata 1 | 20 | cm
Estrata 2 | 100 | cm
Textura 1 | Franca
Textura 2 | Franco Arenoso
CC1 | 0.35 | % vol
PMP1 | 0.17 | % vol
CC2 | 0.25 | % vol
PMP2 | 0.1 | % vol
Prof.Radicular efectiva | 50 | cm
HA1 | 36 | mm
HA2 | 45 | mm
HA Total | 81 | mm
Criterio de Riego | 0.5
HA | 40.5 | mm
Frecuencia de Riego | 6.4286 | días | (HA/Etc)
| 6 | días
Lamina de Agua a aplicar | 50.4 | mm
AREA TOTAL | 20 | Ha
Area mínima a regar por día | 3.3333 | Ha
| 33333.3333 | m2
Radio del Aspersor | 15.7 | m | 17.4
Recomendación <1.4R e aspersores | 21.98 | m | 24.36
Recomendación <1.3R entre Laterales | 20.41 | m | 22.62 |  | Opciones
Espaciamiento entre aspersores | 18 | m | 18
Espaciamiento entre laterales | 15 | m | 15 |  | 18x18
Area | 270 | m2 | 270 |  | 18x15
Caudal | 1290 | L/hr | 2140 |  | 15x15
Tasa de Aplicación | 4.7778 | mm/hr | 7.9259 |  | 12x12
Velocidad de infiltración Básica | 8 | mm/hr | 8
Cumple el aspersor? | OK | Vibásica>TasaAplicación? | OK
Tiempo de riego | 10.5488 | horas | 6.3589
Tiempo de riego disponible al día | 22 | horas | 22
Número de posturas | 2 |  | 3
Area por postura | 16666.6667 | m2 | 11111.1111 | m2
Número Aspersores por postura | 61.7284 |  | 41.1523
| 62 |  | 41
Caudal de Diseño | 79980 | L/hr | 87740 | L/hr
| 22.2167 | L/s | 24.3722 | L/s
| 21.0977 | horas | 19.0766 | horas
17 | 61200 | L/hr
| 47.4419 | aspersores
47
| 12690 | m2
25380
| 152280 | m2
| 15.228 | ha
| 1.1164 | L/s/ha

## Laterales
|  | Postura 1 | Postura 2
Lateral
|  | 1 | 2 | 3 | 4
Q aspersor | L/hr | 1290 | 1290 | 1290 | 1290
Número de Aspersores |  | 6 | 6 | 7 | 7
Espaciamiento aspersores | m | 18 | 18 | 18 | 18
Caudal Total | L/hr | 7740 | 7740 | 9030 | 9030
| m3/s | 0.00215 | 0.00215 | 0.0025083 | 0.0025083
Diámetro exterior | mm | 50.8 | 50.8 | 50.8 | 50.8
Espesor |  | 0.9 | 0.9 | 0.9 | 0.9 |  | 62.5
Diámetro Interior | mm | 49 | 49 | 49 | 49 |  | 4.1667
| m | 0.049 | 0.049 | 0.049 | 0.049
C |  | 120 | 120 | 120 | 120
J | m/m | 0.041156 | 0.041156 | 0.054754 | 0.054754
L | m | 99 | 99 | 117 | 117
F |  | 0.43824 | 0.43824 | 0.4252 | 0.4252
h= J x L x F | m | 1.7856 | 1.7856 | 2.7239 | 2.7239
Presión Operación | bar | 3.16 | 3.16 | 4.16 | 5.16 |  | 600
| m | 32.6428 | 32.6428 | 42.9728 | 53.3028
Altura del Aspersor=Ha | m | 0.75 | 0.75 | 0.75 | 0.75
Pendiente | m/m | -0.02 | -0.02 | 0.02 | 0.02
Hg | m | -1.98 | -1.98 | 2.34 | 2.34
Presión Máxima | m | 33.742 | 33.742 | 46.9357 | 57.2657 | Pop+3/4h+Ha+Hg/2
Presión Mínima | m | 33.1864 | 33.1864 | 41.1218 | 51.4518 | Pop-1/4 h-Hg/2
Diferencia de Presión |  | -0.19444 | -0.19444 | 5.0639 | 5.0639 | (Pmax-ha)-Pmin
20% Pn | m | 6.5286 | 6.5286 | 8.5946 | 10.6606

## Secundario
Secundario
|  | 1 | 2
Q lateral | L/hr | 15480 | 15480
Número de laterales |  | 4 | 4
Espaciamiento laterales | m | 15 | 15
Caudal Total | L/hr | 61920 | 61920
| m3/s | 0.0172 | 0.0172
Diámetro exterior | mm | 101.6 | 101.6
Espesor |  | 1.18 | 1.18
Diámetro Interior | mm | 99.24 | 99.24
| m | 0.09924 | 0.09924
C |  | 120 | 120
J | m/m | 0.062323 | 0.062323
L | m | 52.5 | 52.5
F |  | 0.48525 | 0.48525
h= J x L x F | m | 1.5877 | 1.5877
Presión Operación | bar | 3.16 | 3.16
| m | 32.6428 | 32.6428
Altura del Lateral=Ha | m | 0 | 0
Pendiente | m/m | 0 | 0
Hg | m | 0 | 0
Presión Máxima | m | 33.8336 | 33.8336
Presión Mínima | m | 32.2459 | 32.2459
Diferencia de Presión |  | 1.5877 | 1.5877
15% Pn | m | 4.8964 | 4.8964

## Matriz
|  | Postura | Postura
|  | 1 | 2
Caudal de la Matriz 6" | L/hr | 61920 | 61920
| m3/s | 0.0172 | 0.0172
Diámetro exterior | mm | 152.4 | 152.4
Espesor | mm | 1.42 | 1.42
Diámetro interior | mm | 149.56 | 149.56
| m | 0.14956 | 0.14956
C |  | 120 | 120
Area | m2 | 0.017568 | 0.017568
V | m/s | 0.97906 | 0.97906
J | m/m | 0.0084594 | 0.0084594
L | m | 425 | 425
J*L | m | 3.5952 | 3.5952
Caudal de la Matriz 4" | L/hr | 61920 | 61920
| m3/s | 0.0172 | 0.0172
Diámetro exterior | mm | 101.6 | 101.6
Espesor | mm | 1.18 | 1.18
Diámetro interior | mm | 99.24 | 99.24
| m | 0.09924 | 0.09924
C |  | 120 | 120
Area | m2 | 0.0077351 | 0.0077351
V | m/s | 2.2236 | 2.2236
J | m/m | 0.062323 | 0.062323
L | m | 60 | 0
J*L | m | 3.7394 | 0
TOTAL | m | 7.3346 | 3.5952
Diferencia de Elevación | m | 10 | 10
TOTAL | m | 17.3346 | 13.5952

## Singulares
Postura
1
K Codo |  | 0.9
Número codos |  | 6
Velocidad |  | 0.979
Pérdida Fricción | m | 0.26406
K reucción |  | 0.25
Número reducciones |  | 1
Velocidad |  | 2.22
Pérdida Fricción | m | 0.062862
TOTAL SINGULARES | m | 0.32692

## ADT
|  | Postura 1 | Postura
Presión entrada lateral | m | 33.72 | 33.72
Diferencia presión secundario | m | 1.59 | 1.59
Matriz | m | 17.335 | 13.59
Singularidades | m | 0.32
SUBTOTAL |  | 52.965 | 48.9
Filtros
friccion en succión | m
Altura al espejo de agua | m | 2 | 2
TOTAL | m | 54.965 | 50.9
CAUDAL | L/s | 17.2