## Matriz
Pérdidas de Carga en Matriz
Datos de Entrada
Caudal (lt/hr) | 30000
Caudal (m3/s) | 0.0083333
Largo de Matriz | 65.5
Diametro de Matriz (mm) | 90
Espesor de la Matriz (mm) | 2
Diametro de Matriz (m) | 0.086
Factor de pérdidas de carga f | 0.02
Coeficiente de Fricción C | 150 | PVC
Resultados
Darcy
Pérdidas de carga totales (mca) | hf | 1.6011
Hanzen William
Pérdidas de carga totales (mca) | hf | 1.4147

## Secundario
Pérdidas de Carga en Goteo Lateral con Salidas Múltiples
Datos de Entrada
Distancia entre hileras (m) | 4 |  | Factor de salidas múltiples
Caudal lateral (lt/hr) | 474 |  | n | 16
Laterales por salida | 4 |  | β | 2 | Darcy
Largo del secundario | 65.5 |  | β | 1.88 | Hansen William
Diametro del Secundario en m | 0.09
Factor de pérdidas de carga f | 0.02
Resultados
N° de laterales | 16
Nº real de laterales | 16.375
Caudal del lateral (m³/seg) | 0.00013167
Caudal por salida (lt/hora) | 1896
Caudal del secundario (m³/seg) | 0.0084267
Caudal del secundario (lt/hr) | 30336
Factor de salidas múltiples | 0.37908 | Hansen William
Factor de salidas múltiples | 0.36523 | Darcy
Darcy
Pérdidas de carga totales (mca) | hf | 1.3043
Pérdidas de carga totales con salidas múltiples en mca | hfsm | 0.47637
Hanzen William
Pérdidas de carga totales (mca) | hf | 1.1578
Pérdidas de carga totales con salidas múltiples en mca | hfsm | 0.43891

## Lateral
Pérdidas de Carga en Goteo Lateral con Salidas Múltiples
Datos de Entrada
Distancia entre emisores (m) | 0.43 |  | Factor de salidas múltiples
Caudal emisor (lt/hr) | 3.6 |  | n | 113
Largo del Lateral | 49 |  | β | 2 | Darcy
Diametro de Lateral (mm) | 16 |  | β | 1.88 | Hansen William
Espesor de la Lateral (mm) | 1.5
Diametro de Lateral (m) | 0.013
Factor de pérdidas de carga f | 0.02
Coeficiente de Fricción C | 150 | PVC o PE
£
Resultados
N° de emisores por Lateral | 113
Nº real de laterales | 113.9535
Caudal del lateral (m³/seg) | 0.000113
Factor de salidas múltiples | 0.35166 | Hansen William
Factor de salidas múltiples | 0.33777 | Darcy
Darcy
Pérdidas de carga totales (mca) | hf | 2.7904
Pérdidas de carga totales con salidas múltiples en mca | hfsm | 0.94253
Hanzen William
Pérdidas de carga totales (mca) | hf | 3.6073
Pérdidas de carga totales con salidas múltiples en mca | hfsm | 1.2685